## BOM_1M Linear Paged RAM ROM V3.
ID | Name | Designator | Footprint | Quantity | Manufacturer Part | Manufacturer | Supplier | Supplier Part | PCB Mounted | Alt Supplier | Alt Supplier Part
1 | SST39SF040-70-4C-PHE | U1 | DIP32 | 1 | SST39SF040-70-4C-PHE | Microchip Tech | Mouser | 804-39SF0407CPHE | No
2 | AS6C4008-55SIN | U2 | DIP32 | 1 | AS6C4008-55SIN | Alliance | Mouser | 913-AS6C4008-55SIN | No
3 | 74HC670 | U3,U4 | DIP16 | 2 | CD74HC670E | TI | Mouser | 595-CD74HC670E | No
4 | 74HCT139N | U5 | DIP16 | 1 | SN74HCT139N | TI | Mouser | 595-SN74HCT139N | No
5 | 74HCT74N | U6 | DIP14 | 1 | SN74HCT74N | TI | Mouser | 595-SN74HCT74N | No | Farnell | 9591699
6 | 74HCT138N | U7 | DIP16 | 1 | 74HCT138N | TI | Mouser | 595-SN74HCT138N | No | Farnell | 1470803
7 | 74HCT00N | U8 | DIP14 | 1 | SN74HCT00N | TI | Mouser | 595-SN74HCT00N | No
8 | 74HCT257N | U9,U10 | DIP16 | 2 | SN74HCT257N | TI | Mouser | 595-SN74HCT257N | No
9 | 74HCT32N | U11 | DIP14 | 1 | SN74HCT32N | TI | Mouser | 595-SN74HCT32N | No
10 | 32 PIN IC SOCKET | U1,U2 | DIP20 | 2 | 4832-6000-CP | TE Conn | Mouser | 517-4832-6000-CP | Yes | Farnell | 2984769
11 | 16 PIN IC SOCKET | U3,U4,U5,U7,U9,U10 | DIP16 | 6 | 1-2199298-4 | TE Conn | Mouser | 4816-3000-CP | Yes | Farnell | 2445622
12 | 14 PIN IC SOCKET | U6,U8,U11 | DIP14 | 3 | 1-2199298-3 | TE Conn | Mouser | 4814-3004-CP | Yes | Farnell | 2445621
13 | 10K | R3 | AXIAL 3.2x1.8 1/8 WATT | 1 | 299-10K-RC | Xicon | Mouser | 299-10K-RC | Yes
14 | CAPACITOR 100nF 2.5mm CERAMIC | C2, C3 | PKG-CERAMIC CAPACITOR 6X2 | 2 | FG18X7R1H104KNT00 | TDK | Mouser | 810-FG18X7R1H104KNT0 | Yes
15 | 1x40 HEADER | P3, P4, P5, P6,J1 | 1x3,1x3,1x3,1x3,1x2 |  | M20-9994046 | Harwin | Mouser | 855-M20-9994046 | Yes
16 | 2x40 90 DEGREE HEADER | P1,P2 | 2x40 | 1 | 9-103324-0 | TE Conn | Mouser | 571-9-103324-0 | Yes
17 | RArray8 | R1,R2 | RESISTOR_ARRAY_SIP_9 | 2 | 4609X-101-103LF | Bourns | Mouser | 652-4609X-1LF-10K | Yes